## Sheet1
Middlesex 2025 Idle Factors |  |  |  |  | Hampden 2025 Idle Factors
Idle Emission Factors
| VOC | NOx | Winter CO | CO2 |  | VOC | NOx | Winter CO | CO2
Speed = 0
New MOVES 3 Factors |  |  |  |  | New MOVES 3 Factors
7-8 AM | 0.266 | 0.1551 | 2.5028 | 2215.62 | 7-8 AM | 0.33067 | 0.18509 | 1.757 | 2182.8
8-9 AM | 0.266 | 0.15259 | 2.5028 | 2215.62 | 8-9 AM | 0.17488 | 0.17833 | 1.757 | 2192.89
5-6 PM | 0.27018 | 0.40059 | 1.4383 | 2607.79 | 5-6 PM | 0.33529 | 0.42122 | 1.757 | 2498.45
Notes:
Units are in grams/vehicle/hour
MOVES 3 was used to generate the factors
Running exhaust and crankcase running exhaust pollutant processes were included in the factors
Middlesex County was selected as the factors' location for Eastern Mass
Hampden County was selected as the factors' location for Western Mass