## Sheet1
Summary of Field Monitoring Data From Surface Water
McKinstry Brook Tributary - Southbridge
Southbridge, MA
June 15, 2017 and July 26, 2017
Location ID | Date | pH | Conductivity us/cm | Temp °C | DO (mg/l) | ORP (mV) | Longitude (W) | Latitude (N)
Control 1 | 2017-06-15 | 6.71 | 118.3 | 19.3 | 4.29 | 150.4 | 72 2' 48.344" | 42 6 15.2431"
MB 1 | 2017-06-15 | 7.47 | 260.1 | 17.4 | 8.5 | 126.8 | 72 2' 44.268" | 42 6' 15.7116"
Bridge | 2017-06-15 | 7.22 | 255.9 | 18.7 | 8.56 | 165.7 | 72 2' 39.948" | 42 6' 9.8028"
Down Stream Sed | 2017-07-26 | No Field Data - Alpha Laboratory Data Only |  |  |  |  | 0720 02.694’ | 420 05.796’
Down Stream Surf | 2017-07-26 | No Field Data - Alpha Laboratory Data Only |  |  |  |  | 0720 02.698’ | 420 05.754’
BD | 2017-07-26 | No Field Data - Alpha Laboratory Data Only |  |  |  |  | 72 2' 28.8816" | 42 6' 32.0976"
Control 2 | 2017-07-26 | No Field Data - Alpha Laboratory Data Only |  |  |  |  | 72 2' 35.7468" | 42 6' 42.0088"
Bridge | 2017-06-15 | 7.22 | 255.9 | 18.7 | 8.56 | 165.7 | 72 2' 39.948" | 42 6' 9.8028"
Wetland A | 2017-06-15 | 6.97 | 479.3 | 18.1 | 1.12 | -32 | 72 2' 6.4212" | 42 6' 21.6324"
Ayers RD | 2017-06-15 | 7.36 | 440.9 | 17.2 | 7.12 | 112.8 | 72 2' 7.0512" | 42 6' 31.9716"
Beaver Out | 2017-06-15 | 6.79 | 374.7 | 19.9 | 1.47 | -15.3 | 72 2' 12.1704" | 42 6' 44.3988"
Beaver Pond | 2017-06-15 | Not Sampled |  |  |  |  | 72 2' 11.7521" | 42 6' 41.7325"
°C - Degrees Centigrade
us/cm - microSiemens per centimeter
DO - Dissolved Oxygen
mg/l - micrograms per liter
ORP - Oxidatino reduction Potential
mV - Millivolts